## 原始数据
distance_mm | temperature_c
0 | 649.302
0.8331 | 648.285
3.6807 | 646.789
13.802 | 615.4
25.179 | 587.037
35.495 | 563.738
46.0177 | 545.841
57.06 | 527.104
67.3924 | 513.387
84.3925 | 493.408
101.9415 | 477.14
121.0518 | 464.483
140.7804 | 456.835
160.9664 | 448.064
181.626 | 439.41
202.951 | 432.917
225.058 | 425.066
247.048 | 416.81
271.291 | 408.695
295.394 | 399.782
320.124 | 389.785
344.073 | 380.018
358.602 | 374.458
387.367 | 369.644
421.062 | 358.265
438.69 | 353.435
453.24 | 349.444
469.338 | 347.157
485.67 | 348.54
500 | 354.843

## 等距分区结果
方法 | 分区编号 | 起点_mm | 终点_mm | 中点_mm | 中点温度_C | 分区长度_mm | 模块数 | 单模块长度_mm | 模块间距_mm | 模块本体总长_mm | 模块间距总长_mm | 安装总长_mm | 左侧外伸_mm | 右侧外伸_mm | 模块实际位置 | 分区平均温度_C
等距分区 | 1 | 0 | 62.5 | 31.25 | 573.3255 | 62.5 | 2 | 23 | 10 | 46 | 10 | 56 | 0 | 0 | M1:[3.2,26.2]; M2:[36.2,59.2] | 589.2642
等距分区 | 2 | 62.5 | 125 | 93.75 | 484.7336 | 62.5 | 2 | 23 | 10 | 46 | 10 | 56 | 0 | 0 | M1:[65.8,88.8]; M2:[98.8,121.8] | 488.5421
等距分区 | 3 | 125 | 187.5 | 156.25 | 450.1133 | 62.5 | 2 | 23 | 10 | 46 | 10 | 56 | 0 | 0 | M1:[128.2,151.2]; M2:[161.2,184.2] | 448.9766
等距分区 | 4 | 187.5 | 250 | 218.75 | 427.3062 | 62.5 | 2 | 23 | 10 | 46 | 10 | 56 | 0 | 0 | M1:[190.8,213.8]; M2:[223.8,246.8] | 425.6473
等距分区 | 5 | 250 | 312.5 | 281.25 | 405.0123 | 62.5 | 2 | 23 | 10 | 46 | 10 | 56 | 0 | 0 | M1:[253.2,276.2]; M2:[286.2,309.2] | 404.2915
等距分区 | 6 | 312.5 | 375 | 343.75 | 380.1497 | 62.5 | 2 | 23 | 10 | 46 | 10 | 56 | 0 | 0 | M1:[315.8,338.8]; M2:[348.8,371.8] | 381.7683
等距分区 | 7 | 375 | 437.5 | 406.25 | 363.2671 | 62.5 | 2 | 23 | 10 | 46 | 10 | 56 | 0 | 0 | M1:[378.2,401.2]; M2:[411.2,434.2] | 363.3459
等距分区 | 8 | 437.5 | 500 | 468.75 | 347.2405 | 62.5 | 2 | 23 | 10 | 46 | 10 | 56 | 0 | 0 | M1:[440.8,463.8]; M2:[473.8,496.8] | 351.1967

## 模块对齐分区结果
方法 | 分区编号 | 起点_mm | 终点_mm | 中点_mm | 中点温度_C | 分区长度_mm | 模块数 | 单模块长度_mm | 模块间距_mm | 模块本体总长_mm | 模块间距总长_mm | 安装总长_mm | 左侧外伸_mm | 右侧外伸_mm | 模块实际位置 | 分区平均温度_C
模块对齐分区 | 1 | 0 | 33 | 16.5 | 608.6739 | 33 | 1 | 23 | 0 | 23 | 0 | 23 | 0 | 0 | M1:[5.0,28.0] | 610.9816
模块对齐分区 | 2 | 33 | 66 | 49.5 | 539.9321 | 33 | 1 | 23 | 0 | 23 | 0 | 23 | 0 | 0 | M1:[38.0,61.0] | 547.1299
模块对齐分区 | 3 | 66 | 99 | 82.5 | 495.6321 | 33 | 1 | 23 | 0 | 23 | 0 | 23 | 0 | 0 | M1:[71.0,94.0] | 501.7306
模块对齐分区 | 4 | 99 | 132 | 115.5 | 468.16 | 33 | 1 | 23 | 0 | 23 | 0 | 23 | 0 | 0 | M1:[104.0,127.0] | 471.5529
模块对齐分区 | 5 | 132 | 198 | 165 | 446.3744 | 66 | 2 | 23 | 10 | 46 | 10 | 56 | 0 | 0 | M1:[137.0,160.0]; M2:[170.0,193.0] | 448.1859
模块对齐分区 | 6 | 198 | 297 | 247.5 | 416.6587 | 99 | 3 | 23 | 10 | 69 | 20 | 89 | 0 | 0 | M1:[203.0,226.0]; M2:[236.0,259.0]; M3:[269.0,292.0] | 416.4496
模块对齐分区 | 7 | 297 | 396 | 346.5 | 379.0892 | 99 | 3 | 23 | 10 | 69 | 20 | 89 | 0 | 0 | M1:[302.0,325.0]; M2:[335.0,358.0]; M3:[368.0,391.0] | 380.7556
模块对齐分区 | 8 | 396 | 500 | 448 | 350.8813 | 104 | 3 | 23 | 10 | 69 | 20 | 89 | 0 | 0 | M1:[403.5,426.5]; M2:[436.5,459.5]; M3:[469.5,492.5] | 354.3135

## 等距分区三点
方法 | 分区编号 | 点位名称 | 坐标_mm | 温度_C | 分区起点_mm | 分区终点_mm | 分区长度_mm
等距分区 | 1 | 左点 | 18.75 | 603.0646 | 0 | 62.5 | 62.5
等距分区 | 1 | 中点 | 31.25 | 573.3255 | 0 | 62.5 | 62.5
等距分区 | 1 | 右点 | 43.75 | 549.6979 | 0 | 62.5 | 62.5
等距分区 | 2 | 左点 | 81.25 | 497.1012 | 62.5 | 125 | 62.5
等距分区 | 2 | 中点 | 93.75 | 484.7336 | 62.5 | 125 | 62.5
等距分区 | 2 | 右点 | 106.25 | 474.2864 | 62.5 | 125 | 62.5
等距分区 | 3 | 左点 | 143.75 | 455.5447 | 125 | 187.5 | 62.5
等距分区 | 3 | 中点 | 156.25 | 450.1133 | 125 | 187.5 | 62.5
等距分区 | 3 | 右点 | 168.75 | 444.8036 | 125 | 187.5 | 62.5
等距分区 | 4 | 左点 | 206.25 | 431.7454 | 187.5 | 250 | 62.5
等距分区 | 4 | 中点 | 218.75 | 427.3062 | 187.5 | 250 | 62.5
等距分区 | 4 | 右点 | 231.25 | 422.7413 | 187.5 | 250 | 62.5
等距分区 | 5 | 左点 | 268.75 | 409.5456 | 250 | 312.5 | 62.5
等距分区 | 5 | 中点 | 281.25 | 405.0123 | 250 | 312.5 | 62.5
等距分区 | 5 | 右点 | 293.75 | 400.3899 | 250 | 312.5 | 62.5
等距分区 | 6 | 左点 | 331.25 | 385.2475 | 312.5 | 375 | 62.5
等距分区 | 6 | 中点 | 343.75 | 380.1497 | 312.5 | 375 | 62.5
等距分区 | 6 | 右点 | 356.25 | 375.3581 | 312.5 | 375 | 62.5
等距分区 | 7 | 左点 | 393.75 | 367.4884 | 375 | 437.5 | 62.5
等距分区 | 7 | 中点 | 406.25 | 363.2671 | 375 | 437.5 | 62.5
等距分区 | 7 | 右点 | 418.75 | 359.0458 | 375 | 437.5 | 62.5
等距分区 | 8 | 左点 | 456.25 | 349.0164 | 437.5 | 500 | 62.5
等距分区 | 8 | 中点 | 468.75 | 347.2405 | 437.5 | 500 | 62.5
等距分区 | 8 | 右点 | 481.25 | 348.1657 | 437.5 | 500 | 62.5

## 模块对齐三点
方法 | 分区编号 | 点位名称 | 坐标_mm | 温度_C | 分区起点_mm | 分区终点_mm | 分区长度_mm
模块对齐分区 | 1 | 左点 | 9.9 | 627.5012 | 0 | 33 | 33
模块对齐分区 | 1 | 中点 | 16.5 | 608.6739 | 0 | 33 | 33
模块对齐分区 | 1 | 右点 | 23.1 | 592.22 | 0 | 33 | 33
模块对齐分区 | 2 | 左点 | 42.9 | 551.1436 | 33 | 66 | 33
模块对齐分区 | 2 | 中点 | 49.5 | 539.9321 | 33 | 66 | 33
模块对齐分区 | 2 | 右点 | 56.1 | 528.733 | 33 | 66 | 33
模块对齐分区 | 3 | 左点 | 75.9 | 503.3886 | 66 | 99 | 33
模块对齐分区 | 3 | 中点 | 82.5 | 495.6321 | 66 | 99 | 33
模块对齐分区 | 3 | 右点 | 89.1 | 489.0441 | 66 | 99 | 33
模块对齐分区 | 4 | 左点 | 108.9 | 472.5313 | 99 | 132 | 33
模块对齐分区 | 4 | 中点 | 115.5 | 468.16 | 99 | 132 | 33
模块对齐分区 | 4 | 右点 | 122.1 | 464.0767 | 99 | 132 | 33
模块对齐分区 | 5 | 左点 | 151.8 | 452.0469 | 132 | 198 | 66
模块对齐分区 | 5 | 中点 | 165 | 446.3744 | 132 | 198 | 66
模块对齐分区 | 5 | 右点 | 178.2 | 440.8451 | 132 | 198 | 66
模块对齐分区 | 6 | 左点 | 227.7 | 424.0741 | 198 | 297 | 99
模块对齐分区 | 6 | 中点 | 247.5 | 416.6587 | 198 | 297 | 99
模块对齐分区 | 6 | 右点 | 267.3 | 410.0309 | 198 | 297 | 99
模块对齐分区 | 7 | 左点 | 326.7 | 387.1031 | 297 | 396 | 99
模块对齐分区 | 7 | 中点 | 346.5 | 379.0892 | 297 | 396 | 99
模块对齐分区 | 7 | 右点 | 366.3 | 373.1697 | 297 | 396 | 99
模块对齐分区 | 8 | 左点 | 427.2 | 356.5832 | 396 | 500 | 104
模块对齐分区 | 8 | 中点 | 448 | 350.8813 | 396 | 500 | 104
模块对齐分区 | 8 | 右点 | 468.8 | 347.2334 | 396 | 500 | 104

## 评价指标
指标 | 指标方向 | 纳入综合得分 | 更优方案 | 等距分区 | 模块对齐分区 | 指标说明
区内拟合误差 E_fit | 越小越好 | 否 | 模块对齐分区 | 902.1136 | 405.7601 | 原始区内温度波动误差，用于补充观察拟合稳定性。
加权拟合误差 | 越小越好 | 是 | 模块对齐分区 | 1193.5785 | 548.282 | 对温度梯度较大的位置加权后的区内拟合误差。
分区分离度 E_sep | 越大越好 | 是 | 模块对齐分区 | 34.0096 | 37.9008 | 相邻分区平均温差，越大表示分区温度区分更明显。
边界贴合度 | 越大越好 | 是 | 模块对齐分区 | 0.17502 | 0.28031 | 分区边界对温度梯度突变位置的贴合程度。
尺寸合规率 | 越大越好 | 否 | 持平 | 1 | 1 | 满足最小分区尺寸要求的分区占比。
安装长度误差 | 越小越好 | 是 | 等距分区 | 6.5 | 10.625 | 分区长度与模块安装长度的平均偏差。
均衡性 | 越大越好 | 是 | 等距分区 | 1 | 0.66571 | 分区长度均衡程度，越接近 1 越均衡。
内部违规数 | 越小越好 | 否 | 持平 | 0 | 0 | 安装长度超出有效分区尺寸的分区数量。
综合得分 | 越大越好 | 是 | 模块对齐分区 | 0.33195 | 0.39493 | 最终推荐直接依据的综合评分。
总模块数 | 视项目而定 | 否 | 按项目判断 | 16 | 15 | 全部分区使用的模块总数，便于估算工程量。
总安装占位长度 (mm) | 视项目而定 | 否 | 按项目判断 | 448 | 415 | 模块安装总占位长度。
总模块本体长度 (mm) | 视项目而定 | 否 | 按项目判断 | 368 | 345 | 模块本体长度总和，不含间距。
总间距长度 (mm) | 视项目而定 | 否 | 按项目判断 | 80 | 70 | 模块之间间距总和。
左侧总外伸 (mm) | 越小越好 | 否 | 持平 | 0 | 0 | 左侧边缘外伸总长度。
右侧总外伸 (mm) | 越小越好 | 否 | 持平 | 0 | 0 | 右侧边缘外伸总长度。

## 方案差异摘要
指标 | 指标方向 | 等距分区 | 模块对齐分区 | 绝对差值(模块对齐-等距) | 相对变化 | 更优方案
区内拟合误差 E_fit | 越小越好 | 902.1136 | 405.7601 | -496.3535 | 0.55021 | 模块对齐分区
加权拟合误差 | 越小越好 | 1193.5785 | 548.282 | -645.2964 | 0.54064 | 模块对齐分区
分区分离度 E_sep | 越大越好 | 34.0096 | 37.9008 | 3.8911 | 0.11441 | 模块对齐分区
边界贴合度 | 越大越好 | 0.17502 | 0.28031 | 0.10529 | 0.60158 | 模块对齐分区
尺寸合规率 | 越大越好 | 1 | 1 | 0 | 0 | 持平
安装长度误差 | 越小越好 | 6.5 | 10.625 | 4.125 | -0.63462 | 等距分区
均衡性 | 越大越好 | 1 | 0.66571 | -0.33429 | -0.33429 | 等距分区
内部违规数 | 越小越好 | 0 | 0 | 0 | 0 | 持平
综合得分 | 越大越好 | 0.33195 | 0.39493 | 0.06298 | 0.18973 | 模块对齐分区
总模块数 | 视项目而定 | 16 | 15 | -1 | -0.0625 | 按项目判断
总安装占位长度 (mm) | 视项目而定 | 448 | 415 | -33 | -0.073661 | 按项目判断
总模块本体长度 (mm) | 视项目而定 | 368 | 345 | -23 | -0.0625 | 按项目判断
总间距长度 (mm) | 视项目而定 | 80 | 70 | -10 | -0.125 | 按项目判断
左侧总外伸 (mm) | 越小越好 | 0 | 0 | 0 | 0 | 持平
右侧总外伸 (mm) | 越小越好 | 0 | 0 | 0 | 0 | 持平